## C3 AIRCROSS
CITROЁN C3 AIRCROSS ТЕХНИЧЕСКИЕ ХАРАКТЕРИСТИКИ |  | PureTech 82 МКПП-5 | PureTech 110 АКПП-6 | HDI 92 МКПП-5
5 дверей
ДВИГАТЕЛЬ | Тип | Бензиновый с распределенным впрыском топлива с электронным управлением, рядный, трехцилиндровый | Бензиновый турбированный с непосредственным впрыском топлива с электронным управлением, рядный, трехцилиндровый | Турбированный Дизельный, 8 клапанов, Непосредственный впрыск топлива Common Rail
| Количество цилиндров | 3 |  | 4
| Рабочий объем, см3 | 1199 |  | 1560
| Максимальная мощность, кВт, л.с. (ЕЭС) | 60/82 | 81/110 | 68/92
| при об/мин | 5750 | 5500 | 4000
| Максимальный крутящий момент EEC, Нм | 118 | 205 | 230
| при об/мин | 2750 | 1500 | 1750
ТРАНСМИССИЯ | Тип | Механическая пятиступенчатая | Гидромеханическая автоматическая шестиступенчатая | Механическая пятиступенчатая
| Система курсовой устойчивости (ESP) с Интеллектуальной системой контроля тяги и Антипробуксовочной системой (ASR) | Серийно
ПОДВЕСКА | Передняя подвеска | Независимая пружинная типа Mc Pherson, со стабилизатором поперечной устойчивости
| Задняя подвеска | Полузависимая пружинная, с гидравлическими телескопическими амортизаторами и стабилизатором поперечной устойчивости
ТОРМОЗНАЯ СИСТЕМА | Передние | Дисковые вентилируемые
| Задние | Дисковые
| АБС с Электронной системой распределения тормозных усилий (REF) и Системой помощи при экстренном торможении (AFU) | Серийно
ШИНЫ |  | 205/55 R16 | 215/55 R16 215/50 R17 | 195/60 R16
РАЗМЕР / ВМЕСТИМОСТЬ / ОБЪЕМ | Количество мест | 5
| Длина, мм | 4154
| Ширина, мм | 1756
| Расстояние между осями колёс, мм | 2604
| Высота, мм | 1637
| Дорожный просвет, мм (1) | 175
| Угол въезда / Угол съезда, ° | 17,3 / 26,6
| Загрузочный объем багажника VDA, л | 410 - 520
МАССА | Масса транспортного средства в снаряженном состоянии, кг (1) | 1163 | 1263 | 1248
| Допустимая максимальная масса, кг | 1720 | 1805 | 1795
СКОРОСТНЫЕ ХАРАКТЕРИСТИКИ (только с водителем) | Максимальная скорость, км/ч | 165 | 183 | 170
| Разгон 0-1000 м / один водитель, с | 35.5 | 32.1 | 33.7
| Разгон 0-100 км/ч, с | 14 | 10.6 | 11.7
РАСХОД ТОПЛИВА | Городской, л / 100 км | 5.9 | 8.1 | 5
| Загородный, л / 100 км | 4.6 | 5.1 | 3.9
| Смешанный, л / 100 км | 5.1 | 6.5 | 4.3
| CO2 (г/км), в смешанном цикле | 116 | 146 | 112
ТОПЛИВО | Бензин с октановым числом не менее 95 | l | l | -
| Дизельное топливо | - | - | l
| Емкость топливного бака, л | 45
(1) Величина может меняться в зависимости от комплектации